## 6. Zadanie - na výšku
ZADANIE
Stavba: |  | Stavebné úpravy sály KD
Objekt:
Objednávateľ: |  | Obec Krušetnica
Zhotoviteľ: |  |  |  |  | Spracoval: | Ing. Florek
Miesto: |  | Krušetnica |  |  | Dátum: | 12. 8. 2019
Č. | KCN | Kód položky | Popis | MJ | Množstvo celkom | Cena jednotková | Cena celkom
1 | 2 | 3 | 4 | 5 | 6 | 7 | 8
|  | HSV | Práce a dodávky HSV
|  | 3 | Zvislé a kompletné konštrukcie
1 | 011 | 312275651 | Murivo výplňové (m3) z tvárnic PORFIX hr. 250 mm P2-440 HL, na MVC a lepidlo PORFIX (250x250x500) | m3 | 1.732
2 | 011 | 317166112 | Nosný preklad PORFIX, šírky 125 mm, výšky 250 mm, dĺžky 1500 mm | ks | 2
|  | 4 | Vodorovné konštrukcie
3 | 011 | 411321314 | Betón stropov doskových a trámových, železový tr. C 20/25 | m3 | 0.75
4 | 011 | 411351101 | Debnenie stropov doskových zhotovenie-dielce | m2 | 5
5 | 011 | 411351102 | Debnenie stropov doskových odstránenie-dielce | m2 | 5
6 | 011 | 411354171 | Podporná konštrukcia stropov výšky do 4 m pre zaťaženie do 5 kPa zhotovenie | m2 | 5
7 | 011 | 411354172 | Podporná konštrukcia stropov výšky do 4 m pre zaťaženie do 5 kPa odstránenie | m2 | 5
8 | 011 | 411361821 | Výstuž stropov doskových, trámových, vložkových,konzolových alebo balkónových, 10505 | t | 0.08
|  | 6 | Úpravy povrchov, podlahy, osadenie
9 | 011 | 612465114 | Príprava vnútorného podkladu stien BAUMIT, Regulátor nasiakavosti (Baumit SaugAusgleich), alebo alternatíva | m2 | 14.026
10 | 011 | 612465181 | Vnútorná omietka stien štuková BAUMIT, strojné miešanie, ručné nanášanie, VivaMaxima, hr. 3 mm, alebo alternatíva | m2 | 14.026
11 | 011 | 612481119 | Potiahnutie vnútorných stien sklotextílnou mriežkou s celoplošným prilepením | m2 | 14.026
12 | 760 | 642942111 | Osadenie oceľovej dverovej zárubne alebo rámu, plochy otvoru do 2,5 m2 | ks | 1
13 | 553 | 553310008900 | Zárubňa oceľová CgU šxvxhr 900x1970x160 mm L | ks | 1
|  | 99 | Presun hmôt HSV
14 | 011 | 998011001 | Presun hmôt pre budovy (801, 803, 812), zvislá konštr. z tehál, tvárnic, z kovu výšky do 6 m | t | 3.554
|  | PSV | Práce a dodávky PSV
|  | 762 | Konštrukcie tesárske
15 | 762 | 762522811 | Demontáž podláh s vankúšmi z dosiek hr. do 32 mm, -0.01800t | m2 | 74
16 | 762 | 762526110 | Položenie vankúšov pod podlahy osovej vzdialenosti do 650 mm | m2 | 74
17 | 605 | 605110009800 | Dosky a fošne zo smreku neopracované omietané akosť I hr. 24-32 mm, š. 60-160 mm | m3 | 0.563
18 | 762 | 762526210 | montáž líšt podláh | m | 27.03
19 | 605 | 605440000500 | Lišty podlahová zo smreku 15x120 mm, triedy 3A STN 480055, sušené drevo 14±2%, bez defektov, hniloby, hrčí | m | 29.192
20 | 762 | 998762102 | Presun hmôt pre konštrukcie tesárske v objektoch výšky do 12 m | t | 0.387
|  | 766 | Konštrukcie stolárske
21 | 766 | 76623180.1 | Demontáž drevených schodov na javisko -0,030t | ks | 2
22 | 766 | 766241001 | Montáž dreveného samonosného schodiska točitého bez podstupníc | m | 2.8
23 | 612 | 612330000100 | Dodávka dreveného schodiska (dub, buk) | ks | 2
24 | 766 | 766411821 | Demontáž obloženia stien panelmi, palub. doskami, -0,01098t | m2 | 53.984
25 | 766 | 766411822 | Demontáž obloženia stien panelmi, podkladových roštov, -0,00800t | m2 | 53.984
26 | 766 | 766414142 | Montáž oblož. stien, stĺpov a pilierov do 5 m2 panelmi obklad. z aglomerovaných dosiek, veľ. nad 0.6 do 1,5 m2 vrátane líšt | m2 | 68.775
27 | 283 | 283190000R | Drevotriesková doska s CPL laminátom s upravenými hranami vrátane líšt | m2 | 68.775
28 | 766 | 766417111 | Montáž obloženia stien, stĺpov a pilierov podkladový rošt | m | 159.5
29 | 605 | 605110009800 | Dosky a fošne zo smreku neopracované omietané akosť I hr. 24-32 mm, š. 60-160 mm | m3 | 0.287
30 | 760 | 766662112 | Montáž dverového krídla otočného jednokrídlového poldrážkového, do existujúcej zárubne, vrátane kovania | ks | 1
31 | 549 | 549150000600 | Kľučka dverová 2x, 2x rozeta BB, FAB, nehrdzavejúca oceľ, povrch nerez brúsený, | ks | 1
32 | 611 | 611610000800 | Dvere vnútorné jednokrídlové, šírka 600-900 mm, výplň papierová voština, povrch CPL laminát M10, mechanicky odolné plné, | ks | 1
33 | 760 | 766695212 | Montáž prahu dverí, jednokrídlových | ks | 1
34 | 611 | 611890004400 | Prah dubový, dĺžka 92 mm, šírka 15 mm | ks | 1
35 | 766 | 998766101 | Presun hmot pre konštrukcie stolárske v objektoch výšky do 6 m | t | 0.668
|  | 775 | Podlahy vlysové a parketové
36 | 775 | 775511800 | Demontáž lepených drevených podláh vlysových, mozaikových, parketových, vrátane líšt a odstránenie lepidla -0,0150t | m2 | 162
37 | 775 | 775534292 | Montáž podláh z vlysov šírky nad 60 mm, lepením s pretmelením, vzor rybina | m2 | 162
38 | 611 | 611980000200 | Vlysy podlahové hrúbky šxlxhr 80x600x21 mm, dub | m2 | 165.24
39 | 775 | 775540030 | Montáž palubovej podlahy masívnej, skrutkovaním | m2 | 74
40 | 611 | 611920005100 | Drevené obloženie palubovka, hrúbka 20 mm, šírka 61-80 mm, mäkké drevo | m2 | 75.48
41 | 775 | 775591900 | Ostatné opravy na nášľapnej ploche brúsenie podláh ručné základné | m2 | 74
42 | 775 | 775591910 | Ostatné práce brúsenie podláh strojné 3x | m2 | 162
43 | 775 | 775599130 | Ostatné práce, tmelenie podlahy | m2 | 74
44 | 775 | 776990110 | Penetrovanie podkladu pred kladením podláh | m2 | 162
45 | 775 | 776992127 | Vyspravenie podkladu nivelačnou stierkou Mapei hr. 5 mm | m2 | 162
46 | 775 | 998775101 | Presun hmôt pre podlahy vlysové a parketové v objektoch výšky do 6 m | t | 5.001
|  | 783 | Nátery
47 | 783 | 783222100 | Nátery kov.stav.doplnk.konštr. syntetické farby šedej na vzduchu schnúce dvojnásobné - 70µm | m2 | 0.8
48 | 783 | 783226100 | Nátery kov.stav.doplnk.konštr. syntetické na vzduchu schnúce základný - 35µm | m2 | 0.8
49 | 783 | 783614200 | Nátery podlahy olejom Bona, alebo alternatíva | m2 | 162
50 | 783 | 783616000 | Nátery podlahy olejom Bona napustením, alebo alternatíva | m2 | 162
51 | 783 | 783626000 | Nátery stolárskych výrobkov základný Bona základný lak, alebo alternatíva | m2 | 74
52 | 783 | 783626200 | Nátery stolárskych výrobkov syntetické lakom Bona Traffic HD Anti Slip 2x, alebo alternatíva | m2 | 74
|  | 784 | Maľby
53 | 784 | 784452261 | Maľby z maliarskych zmesí Primalex, Farmal, ručne nanášané jednonásobné základné na podklad jemnozrnný výšky do 3,80 m | m2 | 14.126
Celkom