## 6. Zadanie - na výšku
ZADANIE
Stavba: |  | Zmena zdroja vykurovania v MŠ Krušetnica
Objekt: |  | SO 02 Technologická časť
Objednávateľ: |  | Obec Krušetnica
Zhotoviteľ: |  |  |  |  | Spracoval: | Ing. Florek
Miesto: |  |  |  |  | Dátum: | 2020-11-27
Č. | KCN | Kód položky | Popis | MJ | Množstvo celkom | Cena jednotková | Cena celkom
1 | 2 | 3 | 4 | 5 | 6 | 7 | 8
|  | HSV | Práce a dodávky HSV
|  | 1 | Zemné práce
1 | 001 | 132201101 | Výkop ryhy do šírky 600 mm v horn.3 do 100 m3 | m3 | 16
2 | 001 | 174101001 | Zásyp sypaninou so zhutnením jám, šachiet, rýh, zárezov alebo okolo objektov do 100 m3 | m3 | 13
3 | 001 | 175101101 | Obsyp potrubia sypaninou z vhodných hornín 1 až 4 bez prehodenia sypaniny | m3 | 3
|  | 2 | Zakladanie
4 | 002 | 2643R | Vrty pre tepelné čerpadlá nezapažené, zvislé, priemeru nad 150 do 250 mm, v hĺbke do 100 m v hornine III | m | 400
5 | 002 | 2644RR | Vystrojenie vrtov tepelného čerpadla - sonda, potrubie, vratné potrubie, napojenie na rozdeľovač, tlaková injektáž vrtu | ks | 4
6 | 002 | 2645RRR | Montážne práce na primárnom okruhu vrtov až po napojenie na rozdeľovač, odtlakovanie systému, napustenie systému nemrznúcou zmesou | ks | 4
|  | 99 | Presun hmôt HSV
7 | 011 | 998011001 | Presun hmôt pre budovy (801, 803, 812), zvislá konštr. z tehál, tvárnic, z kovu výšky do 6 m | t | 0.448
|  | PSV | Práce a dodávky PSV
|  | 731 | Ústredné kúrenie, kotolne
8 | 731 | 73120081R | Prepojenie existujúceho kotla s akumulačnou nádobou vrátane materiálu | ks | 1
|  | 732 | Ústredné kúrenie, strojovne
9 | 731 | 732111401 | Montáž rozdeľovača a zberača združeného prietok | ks | 1
10 | 484 | 484650000100 | Rozdeľovač a zberač RS KOMBI prívody 2x4x40 mm, vývody 2x80 mm, prevádzková teplota 110°C, pretlak 0,6 MPa, | m | 1
11 | 484 | 484650038500 | Konzola nástenná NK modul 80 - 100 pre rozdelovače a zberače RS KOMBI, RACEN | ks | 2
12 | 731 | 732111434 | Montáž združeného rozdeľovača a zberača | ks | 1
13 | 484 | 484650000900 | Rozdelovač a zberač 2 vetvy, dĺžka 500 mm, hrdlo výstupné 4 x G 6/4", hrdlo od zdroja 2 x G 6/4", výška hrdiel 100 mm, | ks | 1
14 | 731 | 732199100 | Montáž orientačného štítka | ks | 14
15 | 548 | 548230000900 | Štítok smaltovaný do 5 písmen, lxv 100x150 mm | ks | 14
16 | 731 | 732331039 | Montáž expanznej nádoby tlak 6 barov s membránou 35 l | ks | 1
17 | 484 | 484630006400 | Nádoba expanzná s membránou typ NG 35 l, D 354 mm, v 475 mm, pripojenie R 3/4", 6 bar, šedá, REFLEX | ks | 1
18 | 731 | 732331048 | Montáž expanznej nádoby tlak 6 barov s membránou 100 l | ks | 1
19 | 484 | 484630006700 | Nádoba expanzná s membránou typ NG 100 l, D 480 mm, v 670 mm, pripojenie R 1", 6 bar, šedá, REFLEX | ks | 1
20 | 551 | 551290014200 | Prietočná armatúra Flowjet 3/4" s guľovým kohútom, príslušenstvo k expanzným nádobám, RSE 25 | ks | 2
21 | 731 | 732331054 | Montáž expanznej nádoby tlak 6 barov s membránou 200 l | ks | 1
22 | 484 | 484630006900 | Nádoba expanzná s membránou typ N 200 l, D 792 mm, v 205 mm, pripojenie R 1", 6 bar, šedá, REFLEX | ks | 1
23 | 731 | 732351010 | Montáž akumulačného zásobníka vykurovacej vody v spojení so solár. systémami, tepel. čerpadlami a kotlami na pevné palivo objem 950 l | ks | 1
24 | 484 | 484420017400 | Zásobník akumulačný vykurovacej vody Vitocell 160-E typ SESB s prípojom na solárne kolektory s vrstviacim systémom, objem 950 l, strieborná, VIESSMANN | ks | 1
25 | 731 | 732420812 | Demontáž čerpadla obehového špirálového (do potrubia) DN 40, -0,02100t | ks | 2
26 | 731 | 732420814 | Demontáž čerpadla obehového špirálového (do potrubia) DN 65, -0,02400t | ks | 1
27 | 731 | 732422055 | Montáž obehového čerpadla teplovodného DN 25 výtlak 0,6 m | ks | 3
28 | 426 | 426110005700 | Čerpadlo obehové ALPHA2 L 25-60 A 180, GRUNDFOS | ks | 1
29 | 426 | 426110005400 | Čerpadlo obehové ALPHA2 L 25-40 180, GRUNDFOS | ks | 1
30 | 426 | 426110006200 | Čerpadlo obehové MAGNA3 25-40 F 220, PN 6/10, GRUNDFOS | ks | 1
31 | 731 | 732460150 | Montáž tepelného čerpadla F1145 bez zásobníka TUV 15 kW (zem-voda, voda-voda), primárny zdroj - studne | ks | 1
32 | 484 | 484730004400 | Tepelné čerpadlo zem-voda, BlueBox Core 19 | ks | 1
33 | 484 | 484730013800 | Komunikačná jednotka MODBUS 40 pre vzdialenú kontrolu tepelného čerpadla, NIBE | ks | 1
34 | 731 | 732470025 | Dodávka a montáž doplňovacej stanice Reglyk | kpl | 1
35 | 731 | 7325212R | Montáž setu ochrany kotla | ks | 1
36 | 484 | 484820000200 | Balíček príslušenstva - ventil Regulus DBV 1 + Siseal pre 3-10-článkový kotol,1 ks/kotol, zabezpečenie zariadenia kotlov HERCULES U26,U24,DUO, VIADRUS | ks | 1
37 | 731 | 998732101 | Presun hmôt pre strojovne v objektoch výšky do 6 m | t | 0.758
|  | 733 | Ústredné kúrenie, rozvodné potrubie
38 | 731 | 733120815 | Demontáž potrubia z oceľových rúrok hladkých do priem. 38, -0,00254t | m | 14
39 | 731 | 733120819 | Demontáž potrubia z oceľových rúrok hladkých nad 38 do D 60,3, -0,00473t | m | 8
40 | 731 | 733125024 | Potrubie z uhlíkovej ocele spájané lisovaním 76x2,0 | m | 12
41 | 731 | 733151057 | Potrubie z medených rúrok tvrdých spájaných mäkkou spájkou D 28/1,0 mm | m | 22
42 | 731 | 733191201 | Tlaková skúška medeného potrubia do D 35 mm | m | 22
43 | 731 | 733191202 | Tlaková skúška potrubia nad 35 do 64 mm | m | 26
44 | 731 | 733191203 | Tlaková skúškapotrubia nad 64 do 108 mm | m | 12
45 | 731 | 998733101 | Presun hmôt pre rozvody potrubia v objektoch výšky do 6 m | t | 0.437
|  | 734 | Ústredné kúrenie, armatúry.
46 | 731 | 734213250 | Montáž ventilu odvzdušňovacieho závitového automatického G 1/2 | ks | 14
47 | 551 | 551210009500 | Ventil odvzdušňovací automatický, 1/2", PN 10, mosadz, IVAR | ks | 14
48 | 731 | 734221414 | Ventil regulačný závitový V 4232-priamy G 3/4 | ks | 8
49 | 731 | 734223050 | Montáž ventilu závitového regulačného | ks | 9
50 | 551 | 551210039500 | Ventil zmiešavací trojcestný MIX AP DN 25 | ks | 1
51 | 551 | 551210041000 | Servopohon ku zmiešavacím ventilom MIX a kotlovým zostavám IVAR, 24 V, krútiaci moment 5 Nm, IVAR | ks | 1
52 | 551 | 551210006500 | Ventil regulačný DN 50 mm, | ks | 8
53 | 551 | 551210041000 | Servopohon ku zmiešavacím ventilom MIX a kotlovým zostavám IVAR, 24 V, krútiaci moment 5 Nm, IVAR | ks | 4
54 | 731 | 734240005 | Montáž spätnej klapky závitovej G 3/4 | ks | 3
55 | 551 | 551190000900 | Spätná klapka vodorovná Clapet, 3/4", mäkké tesnenie, mosadz, IVAR | ks | 3
56 | 731 | 734240010 | Montáž spätnej klapky závitovej G 1 | ks | 1
57 | 551 | 551190001000 | Spätná klapka vodorovná Clapet, 1", mäkké tesnenie, mosadz, IVAR | ks | 1
58 | 731 | 734240020 | Montáž spätnej klapky závitovej G 6/4 | ks | 2
59 | 551 | 551190001200 | Spätná klapka vodorovná Clapet, 6/4", mäkké tesnenie, mosadz, IVAR | ks | 2
60 | 731 | 734240035 | Montáž spätnej klapky závitovej G 3 | ks | 6
61 | 551 | 551190001500 | Spätná klapka vodorovná Clapet, 3", mäkké tesnenie, mosadz, IVAR | ks | 6
62 | 731 | 734252120 | Montáž ventilu poistného rohového G 3/4 | ks | 4
63 | 551 | 551210025800 | Ventil poistný pre teplú vodu, 1/2" x 3/4", 6-10 bar, PN16, KB15 Duco, mosadz, IVAR | ks | 2
64 | 551 | 551210025900 | Ventil poistný pre teplú vodu, 3/4" x 1", 6-10 bar, PN16, KB20 Duco, mosadz, IVAR | ks | 2
65 | 731 | 734291330 | Montáž filtra závitového G 3/4 | ks | 3
66 | 422 | 422010003000 | Filter závitový, 3/4", PN 20, mosadz OT 58, IVAR | ks | 3
67 | 731 | 734291340 | Montáž filtra závitového G 1 | ks | 1
68 | 422 | 422010003100 | Filter závitový, 1", PN 20, mosadz OT 58, IVAR | ks | 1
69 | 731 | 734291350 | Montáž filtra závitového G 1 1/4 | ks | 2
70 | 422 | 422010003200 | Filter závitový, 5/4", PN 20, mosadz OT 58, IVAR | ks | 2
71 | 731 | 734315005 | Montáž oceľového guľového kohúta na horúcu vodu obojstranne závitového DN 20 | ks | 4
72 | 551 | 551240001800 | Guľový kohút DN 20, obojstranne závitový na horúcu vodu, PN 40, vnútorný závit, oceľový, BALLOMAX | ks | 4
73 | 731 | 734315010 | Montáž oceľového guľového kohúta na horúcu vodu obojstranne závitového DN 25 | ks | 3
74 | 551 | 551240001900 | Guľový kohút DN 25, obojstranne závitový na horúcu vodu, PN 40, vnútorný závit, oceľový, BALLOMAX | ks | 3
75 | 731 | 734315015 | Montáž oceľového guľového kohúta na horúcu vodu obojstranne závitového DN 32 | ks | 8
76 | 551 | 551240002000 | Guľový kohút DN 32, obojstranne závitový na horúcu vodu, PN 40, vnútorný závit, oceľový, BALLOMAX | ks | 8
77 | 731 | 734411111 | Teplomer technický s ochranným púzdrom - priamy typ 160 prev."A" | ks | 16
78 | 731 | 734424120 | Montáž tlakomera axiálneho priemer 63 mm | ks | 8
79 | 388 | 388430004600 | Manometer axiálny d 63 mm, pripojenie 1/4" zadné, 0-10 bar, IVAR | ks | 8
|  | M | Práce a dodávky M
|  | 21-M | Elektromontáže
80 | 921 | 210100001 | Ukončenie vodičov v rozvádzač. vrátane zapojenia a vodičovej koncovky do 2.5 mm2 | ks | 6
81 | 921 | 210100003 | Ukončenie vodičov v rozvádzač. vrátane zapojenia a vodičovej koncovky do 16 mm2 | ks | 10
82 | 354 | 354310018500 | Káblové oko medené lisovacie CU 10x10 KU-L | ks | 10
83 | 921 | 210110021 | Spínač nástenný pre prostredie vonkajšie a mokré, vrátane zapojenia jednopólový - radenie 1 | ks | 2
84 | 345 | 345320002900 | Vypínač TANGO jednopólový plastový IP44 sivý, ABB | ks | 2
85 | 921 | 210110082 | Sporáková prípojka typ 39563 - 23C, pre zapustenú montáž vrátane tlejivky | ks | 1
86 | 345 | 345320003600 | Vypínač TANGO zapustený, šporáková prípojka so signálkou 39563-23 radenie 3, ABB | ks | 1
87 | 921 | 210110093 | Stop tlačítko montáž | ks | 1
88 | 345 | 345340001800 | Spínač STOP tačítko | ks | 1
89 | 921 | 210111021 | Domová zásuvka v krabici obyč. alebo do vlhka, vrátane zapojenia 10/16 A 250 V 2P + Z | ks | 6
90 | 345 | 345510002100 | Zásuvka ŠTANDARD 4FN 15044 do vlhka | ks | 6
91 | 921 | 210111062 | Zásuvka domová nástenná vrátane zapojenia 16 A 380 V 3P + N + Z | ks | 1
92 | 921 | 210120401 | Istič vzduchový jednopólový do 63 A | ks | 6
93 | 358 | 358220000500 | Istič TX3 1P, charakteristika B, 16 A, 6000 A, 1 modul, LEGRAND | ks | 5
94 | 921 | 210120407 | Istič vzduchový trojpólový 25 A na DIN lištu | ks | 1
95 | 358 | 358220052000 | Istič DX3 3P, charakteristika B, 25 A, 10000 A/16 kA, 4,5 modulu, LEGRAND | ks | 1
96 | 921 | 210120415 | Prúdové chrániče s nadprúdovou ochranou štvorpólové | ks | 1
97 | 358 | 358230021200 | Prúdový chránič s istením DX3 4P, charakteristika C, 10 A, 6000 A/10 kA, 30 mA, typ AC, 4 moduly, LEGRAND | ks | 1
98 | 921 | 210120423 | Zvodiče prepätia kombinované triedy B + C | ks | 1
99 | 358 | 358240003300 | Zvodič prepätia kombinovaný T1+T2 4P, 50 kA, limp= 8kA/pól, 4 moduly, LEGRAND | ks | 1
100 | 921 | 210130113 | Stýkač trojpólový priemyselný na DIN lištu od 80 A do 105 A | ks | 1
101 | 358 | 358210005700 | Stýkač priemyselný CTX 3P 75A 2NO2NC 24V AC, skrutkové svorky, LEGRAND | ks | 1
102 | 921 | 210193073 | Domova rozvodnica do 46 M pre zapustenú montáž vrátane sekacích prác | ks | 1
103 | 357 | 357150000300 | Rozvádzač oceľoplechový zapustený DZ43-4603, OEZ | ks | 1
104 | 921 | 210201345 | Zapojenie svietidla IP66, LED , priemyselné stropného - nástenného | ks | 2
105 | 348 | 348320000700 | Svietidlo priemyselné stropné LED 1x15,3W, 2200 lm IP66, 672x95 mm, s vyšším krytím | ks | 1
106 | 348 | 348320001100 | Svietidlo priemyselné stropné LED 5x7,7W, 5500 lm, IP66, 1572x95 mm, s vyšším krytím | ks | 1
107 | 921 | 210220040 | Svorka na potrubie "BERNARD" vrátane pásika Cu | ks | 6
108 | 354 | 354410006200 | Svorka uzemňovacia Bernard ZSA 16 | ks | 6
109 | 354 | 354410066900 | Páska CU, bleskozvodný a uzemňovací materiál, dĺžka 0,5 m | ks | 6
110 | 921 | 210220800 | Uzemňovacie vedenie na povrchu AlMgSi O 8-10 | m | 3
111 | 354 | 354410064200 | Vodič uzemňovací zliatina AlMgSi označenie O 8 Al | kg | 0.405
112 | 921 | 210220801 | Uzemňovacie vedenie v zemi zliatina AlMgSi | m | 5
113 | 354 | 354410064000 | Pásovina uzemňovacia zliatina AlMgSi označenie 25 x 3 mm | kg | 5
114 | 921 | 210220853 | Svorka zliatina AlMgSi spojovacia SS | ks | 4
115 | 354 | 354410012900 | Svorka spojovacia zliatina AlMgSi označenie SS 2 skrutky s príložkou Al | ks | 4
116 | 921 | 210411162 | Systém MaR pre vykurovanie vrátane prepojenia na existujúci systém | ks | 1
117 | 921 | 210800003 | Vodič medený uložený voľne CYY 450/750 V 4mm2 | m | 15
118 | 341 | 341110010700 | Kábel medený CYY 4 mm2, zel/žltý | m | 15
119 | 921 | 210800226 | Vodič medený uložený pod omietkou CYKY 450/750 V 3x1,5mm2 | m | 15
120 | 341 | 341110000700 | Kábel medený CYKY 3x1,5 mm2 | m | 15
121 | 921 | 210800227 | Vodič medený uložený pod omietkou CYKY 450/750 V 3x2,5mm2 | m | 20
122 | 341 | 341110000800 | Kábel medený CYKY 3x2,5 mm2 | m | 20
123 | 921 | 210800239 | Vodič medený uložený pod omietkou CYKY 450/750 V 5x2,5mm2 | m | 10
124 | 341 | 341110002000 | Kábel medený CYKY 5x2,5 mm2 | m | 10
125 | 921 | 210800242 | Vodič medený uložený pod omietkou CYKY 450/750 V 5x10mm2 | m | 12
126 | 341 | 341110002400 | Kábel medený CYKY 5x16 mm2 | m | 12
|  | HZS | Hodinové zúčtovacie sadzby
127 | HZS | HZS000125 | Stavebno montážne práce mimoriadne odborné - oživenie, zaregulovanie a skúšky tepelného čerpadla | hod | 20
|  | VRN | Vedľajšie rozpočtové náklady
128 | 000 | 000400021 | Projektové práce - náklady na vypracovanie realizačnej dokumentácie MaR | ks | 1
Celkom