## 3. Rozpočet - štandard na výšku
ROZPOČET
Stavba: Altánok
Objekt: Altánok pri kaplnke
Objednávateľ: Obec Krušetnica, 029 54 Krušetnica č. 69
Zhotoviteľ: určrný verejným obstarávaním |  |  |  | Spracoval: Ing. Jozef Florek
Miesto: Krušetnica |  |  |  | Dátum: 21. 8. 2020
Č. | Kód položky | Popis | MJ | Množstvo celkom | Cena jednotková | Cena celkom | Hmotnosť celkom
1 | 2 | 3 | 4 | 5 | 6 | 7 | 8
| HSV | Práce a dodávky HSV |  |  |  | 0 | 15.7525
| 1 | Zemné práce |  |  |  | 0 | 0.0091757
1 | 122101101.S | Odkopávka a prekopávka nezapažená v horninách 1-2 do 100 m3 | m3 | 5.5 |  | 0 | 0
2 | 133401101.S | Výkop šachty zapaženej hornina 5 pre akýkoľvek objem výkopu | m3 | 2.592 |  | 0 | 0.0091757
3 | 171101101.S | Uloženie sypaniny do násypu súdržnej horniny s mierou zhutnenia podľa Proctor-Standard na 95 % | m3 | 8.092 |  | 0 | 0
| 2 | Zakladanie |  |  |  | 0 | 5.7592
4 | 275321311.S | Betón základových pätiek, železový (bez výstuže), tr. C 16/20 | m3 | 2.592 |  | 0 | 5.687
5 | 275362021.S | Výstuž základových pätiek zo zvár. sietí KARI | t | 0.06 |  | 0 | 0.072178
| 6 | Úpravy povrchov, podlahy, osadenie |  |  |  | 0 | 9.9841
6 | 631313611.S | Mazanina z betónu prostého (m3) tr. C 16/20 hr.nad 80 do 120 mm | m3 | 2.2 |  | 0 | 4.827
7 | 631362021.S | Výstuž mazanín z betónov (z kameniva) a z ľahkých betónov zo zváraných sietí z drôtov typu KARI | t | 0.05 |  | 0 | 0.060148
8 | 631501111.S | Násyp s utlačením a urovnaním povrchu z kameniva ťaženého hrubého a drobného | m3 | 2.976 |  | 0 | 5.097
| 99 | Presun hmôt HSV |  |  |  | 0 | 0
9 | 998011001.S | Presun hmôt pre budovy (801, 803, 812), zvislá konštr. z tehál, tvárnic, z kovu výšky do 6 m | t | 15.752 |  | 0 | 0
10 | 998011018.S | Príplatok za zväčšený presun (801,803,812) zvislá konštr. z tehál, tvárnic, z kovu nad vymedzenú najväčšiu dopravnú vzdialenosť do 5000 m | t | 15.752 |  | 0 | 0
| PSV | Práce a dodávky PSV |  |  |  | 0 | 5.9296
| 762 | Konštrukcie tesárske |  |  |  | 0 | 1.0815
11 | 762081060.S | Zvláštne výkony na stavenisku, viacstranné hobľovanie reziva | m2 | 59.36 |  | 0 | 0
12 | 762332120.S | Montáž viazaných konštrukcií krovov striech z reziva priemernej plochy 120 - 224 cm2 | m | 90 |  | 0 | 0.0234
13 | 605120003000.S | Hranoly zo smreku neopracované hranené akosť I dĺ. 4000-6500 mm x hr. 160 mm, š. 160-220 mm | m3 | 1.168 |  | 0 | 0.6424
14 | 762341022.S | Montáž debnenia z tatranského profilu pre všetky druhy striech | m2 | 27.72 |  | 0 | 0
15 | 611920005900.S | Drevený obklad tatranský profil, hrúbka 22 mm, šírka 150 mm, smrek, I. trieda | m2 | 30.492 |  | 0 | 0.37078
16 | 762395000.S | Spojovacie prostriedky pre viazané konštrukcie krovov, debnenie a laťovanie, nadstrešné konštr., spádové kliny - svorky, dosky, klince, pásová oceľ, vruty | m3 | 1.85 |  | 0 | 0.042735
17 | 76292210R | Dodávka a montáž lavíc z polguliačov, dĺžka 2 m | ks | 4 |  | 0 | 0.00148
18 | 76292220R | Dodávka a montáž stolov z polguliačov dĺžky 2 m | ks | 2 |  | 0 | 0.00074
19 | 998762102.S | Presun hmôt pre konštrukcie tesárske v objektoch výšky do 12 m | t | 1.082 |  | 0 | 0
| 763 | Konštrukcie - drevostavby |  |  |  | 0 | 0.60759
20 | 763710010 | Montáž obvodových stien stĺpikovou konštrukciou | m2 | 42.5 |  | 0 | 0
21 | 605320000300.S | Prírezy zo smreku - hranoly akosť A dĺ. 1000-3950 mm, hr. 120 mm, š. 120-180 mm | m3 | 1.059 |  | 0 | 0.58245
22 | 763793124 | Montáž ostatných dielcov svorníkov, skrutiek, dĺžky nad 500 do 1000 mm | ks | 34 |  | 0 | 0
23 | 311720000800.S | Tyč závitová M 12x1000 mm, oceľ pozinkovaná | ks | 30 |  | 0 | 0.0144
24 | 311720001200.S | Tyč závitová M 20 mm, dĺ. 1 m, norma DIN 975, pevnostná trieda 4.8, zinkovaná | ks | 4 |  | 0 | 0.00792
25 | 311210001400.S | Podložka pružná otvor d 20,5 mm, oceľová | tks | 0.016 |  | 0 | 0.0002
26 | 311110000900.S | Matica šesťhranná hrubá M 20 mm oceľová | tks | 0.016 |  | 0 | 0.0010128
27 | 311210004300 | Podložka plochá otvor d 13 mm, pre skrutky a závitové tyče M 12, oceľ | ks | 60 |  | 0 | 0.0006
28 | 311110000500.S | Matica šesťhranná hrubá M 12 mm oceľová | tks | 0.06 |  | 0 | 0.001008
29 | 998763101 | Presun hmôt pre drevostavby v objektoch výšky do 12 m | t | 0.608 |  | 0 | 0
| 764 | Konštrukcie klampiarske |  |  |  | 0 | 0.25253
30 | 764313281 | Krytiny hladké z pozinkovaného farbeného PZf plechu, zo zvitkov šírky 670 mm, sklon do 30° | m2 | 27.72 |  | 0 | 0.25253
31 | 998764101 | Presun hmôt pre konštrukcie klampiarske v objektoch výšky do 6 m | t | 0.253 |  | 0 | 0
| 767 | Konštrukcie doplnkové kovové |  |  |  | 0 | 0.14486
33 | 767995104 | Montáž ostatných atypických kovových stavebných doplnkových konštrukcií nad 20 do 50 kg | kg | 137.28 |  | 0 | 0.006864
34 | 133840001100.S | Tyč oceľová prierezu UE 140 mm valcovaná za tepla, ozn. 11 375, podľa EN ISO S235JR | t | 0.138 |  | 0 | 0.138
35 | 767995380 | Výroba doplnku stavebného atypického o hmotnosti od 20,01 do 300 kg stupňa zložitosti 1 | kg | 137.28 |  | 0 | 0
36 | 998767101 | Presun hmôt pre kovové stavebné doplnkové konštrukcie v objektoch výšky do 6 m | t | 0.145 |  | 0 | 0
| 772 | Podlahy z prírodného a konglomerovaného kameňa |  |  |  | 0 | 3.8203
37 | 772506350 | Kladenie dlažby z kameňa zvláštne zo zlomkov dosiek bez úpravy ich tvaru, hr. 40 - 50 mm | m2 | 22 |  | 0 | 2.4475
38 | 583840000200.S | Obklad nepravidelného tvaru - andezit, priemer 100-500 mm, hrúbka 40 - 50 mm | m2 | 22.88 |  | 0 | 1.3728
39 | 998772101 | Presun hmôt pre kamennú dlažbu v objektoch výšky do 6 m | t | 3.82 |  | 0 | 0
| 783 | Nátery |  |  |  | 0 | 0.022696
40 | 783225100 | Nátery kov.stav.doplnk.konštr. syntetické na vzduchu schnúce dvojnás. 1x s emailov. - 105µm | m2 | 6 |  | 0 | 0.00144
41 | 783226100 | Nátery kov.stav.doplnk.konštr. syntetické na vzduchu schnúce základný - 35µm | m2 | 6 |  | 0 | 0.00048
42 | 783726000 | Nátery tesárskych konštrukcií syntetické lazurovacím lakom napustením | m2 | 59.36 |  | 0 | 0.0065296
43 | 783726200 | Nátery tesárskych konštrukcií syntetické na vzduchu schnúce lazurovacím lakom 2x lakovaním | m2 | 59.36 |  | 0 | 0.013059
44 | 783782404 | Nátery tesárskych konštrukcií, povrchová impregnácia proti drevokaznému hmyzu, hubám a plesniam, jednonásobná | m2 | 59.36 |  | 0 | 0.0011872
| VRN | Vedľajšie rozpočtové náklady |  |  |  | 0 | 0
45 | 000700021.S | Dopravné náklady - mimoriadne sťažené dopravné podmienky použitie mimoriadnych dopravných prostriedkov | eur | 1 |  | 0 | 0
|  | Celkom |  |  |  | 0 | 21.6821
|  | s DPH |  |  |  | 0